## Kippen und Gleiten
	Berechnungstabelle für Stützmauerprofile bezüglich Kippen und Gleiten bei Winddruck

		Eingaben hier
	Typ =	1			1, 2,3, oder 4: bedeutet:	Rechteck		Definitionen siehe Info
	H =	6.00	m	vordere Höhe der Sichtfläche (m)			6.00	Stützhöhe (innen)
	Breite =	1.00	m	horizontaler Abstand der Fusspunkte			1.00	Breite auf Höhe vorderer Fusspunkt			1.00	Kronenbreite
	Anzug =	0	%	Anzug der Sichtfläche			0.00	absoluter Anzug (m)
	β =	0	°	Geländeneigung erdseits
	φ Boden =	0	°	Faktor δ / φ =	0.67		0.00	δ (Richtungswinkel in ° von Eag zum Lot von α)
	φ Fundament =	27	°	Reibungswinkel Fundament			0.51	μ Fundament (Gründung oder Steine), für Gleitnachweis
	γ Mauer =	15	kN/m³	Hohlraum =	25	%	20.00	γ Stein (Mauerwichte in kN/m³)
	γ Boden =	18	kN/m³	Bodenwichte			0.83	Faktor (γ Mauer / γ Boden)
	p =	1.7	kN/m²	Winddruck

0	αL	0.00	°	Neigungsungswinkel der Lager (Gründung und Schichten)
	α	0.00	°	Winkel der inneren Fläche
	F	6.00	m²	Fläche des Profils			Hebelarm (m)	Moment (kNm)
	G	90.00	kN/m	Gewicht pro m Länge			0.500	45.00	Standmoment (Näherung mit sehr kleinem Fehler)

	Methode Schmidt/SUS

	Kagh	1.000		Eap	-10.20	kN/m	3.000	-30.60	Abst.FP (m)		SF Kipp		SF Gleit	Methode
						Summe	14.40	0.160		1.47		4.496	Schmidt

	Methode FLL mod. Schmidt
	eagh	108.00	kN/m²	Eagh	-324.00	kN/m	2.000	-648.00					0.142	VSS-Schmidt g
	eagv	0.00	kN/m²	Eagv	0.00	kN/m	1.000	0.00					0.137	VSS-Schmidt g+p
	eaph	1.70	kN/m²	Eaph	-10.20	kN/m	3.000	-30.60		DIN	SIA
	eapv	0.00	kN/m²	Eapv	0.00	kN/m	1.000	0.00	vorh e (m)	zul e (m)	zul e (m)
				Summe g	90.00	kN/m		-603.00	7.200	0.167	0.333		0.142	FLL-Schmidt g
				Summe g+p	90.00	kN/m		-633.60	7.540	0.333	0.333		0.137	FLL-Schmidt g+p

				V * tan φ	45.86					ν =	0.142	Original FLL g
				V * tan φ	45.86					ν =	0.137	Original FLL g+p

## Info
Die Berechnungen nehmen einen starren Körper an und einen Kippunkt am vorderen Fusspunkt.
Die Abstände der Resultierenden (e und Abstand vom vorderen Fusspunkt) sind entlang der Breite am vorderen Fusspunkt.
Für den Gleit-Sicherheitsfaktor hat es vier Methoden und es ist noch nicht klar, welches die beste ist.
Typ 1 = Rechteck
Typ 2 = Sehnenviereck
Typ 3 = Trapez nach FLL
Typ 4 = Trapez nach CAPEB

## Version
Version 0.5	Datum	Änderungen					Autor
0.51	11.04.12	Fehler bei Stützhöhe Typ 4 behoben, Tabelle geschützt bis auf Eingabe-Zellen.					Theo Schmidt
0.51	14.04.12	delta zu phi Faktor					ts
0.52	16.04.12	Hohlraum und delta zu phi nun einstellbar					ts