## Kippen und Gleiten
	MurCalc: Berechnungstabelle für Stützmauerprofile bezüglich Kippen und Gleiten, Version 0.61

		Eingaben hier
	Typ =	3			1, 2, 3, oder 4: bedeutet:	Trapez nach FLL		Definitionen siehe Info
	Modus =	3			0, 3, oder 4: bedeutet:	justiert nach FLL		Definitionen siehe Info			23	φ Boden justiert (°)
	H =	2.00	m	vordere Höhe der Sichtfläche (m)			2.02	Stützhöhe (m)
	Breite =	1.02	m	horizontaler Abstand der Fusspunkte			1.02	Breite auf Höhe vorderer Fusspunkt (m)			0.83	Kronenbreite (m)
	Anzug =	10	%	Anzug der Sichtfläche			0.20	absoluter Anzug (m)
	β =	0	°	Geländeneigung erdseits
	φ Boden =	30	°	Faktor δ / φ =	1.00		23.00	δ (Richtungswinkel in ° von Eag zum Lot von α)
	φ Fundament =	30	°	Reibungswinkel Fundament			0.58	μ Fundament (Gründung oder Steine), für Gleitnachweis
	γ Mauer =	15	kN/m³	Hohlraum =	25	%	20.00	γ Stein (Wichte der Bausteine in kN/m³)
	γ Boden =	20	kN/m³	Bodenwichte			0.75	Faktor (γ Mauer / γ Boden)
	p =	5	kN/m²	Auflast, Verkehrslast

0.0996686525	αL	5.71	°	Neigungsungswinkel der Lager (Gründung und Schichten)
	α	0.00	°	Winkel der inneren Fläche
	F	1.86	m²	Fläche des Profils			Hebelarm (m)	Moment (kNm)
	G	27.88	kN/m	Gewicht pro m Länge			0.556	15.51	Standmoment (Näherung mit sehr kleinem Fehler)

	Koeffizient aktiver Erddruck			Erddruckkraft (kN/m)			1.169	(Ld)
	Kag	0.382		Eag	-15.58		0.127	-1.98
	Kagh	0.352		Eap	-3.86		0.493	-1.90	Abst.z.FP (m)		SF Kipp		SF Gleit
				g = bez. Gewicht des Bodens			Summe g	13.52	0.398		7.81		1.867
				p = bezüglich Auflast (p)			Summe g+p	11.62	0.328		3.99		1.499
	Erddruck (kN/m²)			h = horizontal, v = vertikal
	eagh	14.20		Eagh	-14.34		0.571	-8.19
	eagv	6.03		Eagv	6.09		1.020	6.21
	eaph	1.76		Eaph	-3.55		0.908	-3.22		DIN	SIA
	eapv	0.75		Eapv	1.51		1.020	1.54	vorh. e	max. e	max. e
				Summe g	33.96	Gewicht + Eagv		13.52	0.112	0.170	0.340	g
				Summe g+p	35.47	Gewicht + Eagv + Eapv		11.84	0.176	0.340	0.340	g+p
						Exzentrizität der Stützlinie (m)

## Info
Die Berechnungen nehmen einen starren Körper an und einen Kippunkt am vorderen Fusspunkt.
Die Abstände der Resultierenden (e und Abstand vom vorderen Fusspunkt) sind entlang der Breite am vorderen Fusspunkt.

Typ 1 = Rechteck
Typ 2 = Sehnenviereck
Typ 3 = Trapez nach FLL
Typ 4 = Trapez nach CAPEB

Die Berechnungen nehmen einen starren Körper an und einen Kippunkt am vorderen Fusspunkt.
Die Abstände der Resultierenden (e und Abstand vom vorderen Fusspunkt) sind entlang der Breite am vorderen Fusspunkt.

Modus 0 = unjustiert. Entspricht einem starren Mauerkörper wie aus Beton oder einem einzigen Stein.
Modus 3 = justiert nach FLL Diagramm 5.1.
Modus 4 = justiert nach CAPEB Diagramm auf Seite 119.

MurCalc ist von Theo Schmidt und verwendbar gemäss: http://creativecommons.org/licenses/by-nd/4.0/deed.de

Weiterentwicklungen sind erwünscht, aber bitte schicken Sie sie zur Veröffentlichung an schmidt dingsda umwelteinsatz.ch.

## Version
Version 0.5	Datum	Änderungen					Autor
0.51	11.04.12	Fehler bei Stützhöhe Typ 4 behoben, Tabelle geschützt bis auf Eingabe-Zellen.					Theo Schmidt
0.51	14.04.12	delta zu phi Faktor					ts
0.52	16.04.12	Hohlraum und delta zu phi nun einstellbar					ts
0.53	02.10.14	parallele (redundante) Methoden zur Berechnung der Sicherheitsfaktoren entfernt					ts
0.54	21.05.15	bessere Darstellung, Anfangswerte wie bei Graphischer Methode					ts
0.6	28.05.15	Justierformeln für FLL und CAPEB zugefügt					ts
0.61	05.06.15	weitere Erklärungen, Anfangswerte wie FLL, lizenziert gemäss CC-BY-ND					ts