## Kippen und Gleiten
MurCalc: Berechnungstabelle für Stützmauerprofile bezüglich Kippen und Gleiten, Version 0.605 – XLS, nicht zur Verbreitung und ohne Gewähr!
Eingaben hier
| Typ = | 3 |  |  | 1, 2, 3, oder 4: bedeutet: | Trapez nach FLL |  | Definitionen siehe Info
| Modus = | 3 |  |  | 0, 3, oder 4: bedeutet: | justiert nach FLL |  | Definitionen siehe Info |  |  | 23 | φ Boden justiert (°)
| H = | 2 | m | vordere Höhe der Sichtfläche (m) |  |  | 2.02 | Stützhöhe (m)
| Breite = | 1.02 | m | horizontaler Abstand der Fusspunkte |  |  | 1.02 | Breite auf Höhe vorderer Fusspunkt (m) |  |  | 0.8282 | Kronenbreite (m)
| Anzug = | 10 | % | Anzug der Sichtfläche |  |  | 0.2 | absoluter Anzug (m)
| β = | 0 | ° | Geländeneigung erdseits
| φ Boden = | 30 | ° | Faktor δ / φ = | 1 |  | 23 | δ (Richtungswinkel in ° von Eag zum Lot von α)
| φ Fundament = | 30 | ° | Reibungswinkel Fundament |  |  | 0.57735 | μ Fundament (Gründung oder Steine), für Gleitnachweis
| γ Mauer = | 15 | kN/m³ | Hohlraum = | 25 | % | 20 | γ Stein (Wichte der Bausteine in kN/m³)
| γ Boden = | 20 | kN/m³ | Bodenwichte |  |  | 0.75 | Faktor (γ Mauer / γ Boden)
| p = | 5 | kN/m² | Auflast, Verkehrslast
0.099669 | αL | 5.7106 | ° | Neigungsungswinkel der Lager (Gründung und Schichten)
| α | 0 | ° | Winkel der inneren Fläche
| F | 1.8584 | m² | Fläche des Profils |  |  | Hebelarm (m) | Moment (kNm)
| G | 27.876 | kN/m | Gewicht pro m Länge |  |  | 0.55629 | 15.5072 | Standmoment (Näherung mit sehr kleinem Fehler)
| Koeffizient aktiver Erddruck |  |  | Erddruckkraft (kN/m) |  |  | 1.1691 | (Ld)
| Kag | 0.38187 |  | Eag | -15.582 |  | 0.12737 | -1.9847
| Kagh | 0.35152 |  | Eap | -3.8569 |  | 0.49311 | -1.9019 | Abst.z.FP (m) |  | SF Kipp |  | SF Gleit
[7 empty] | Summe g | 13.5225 | 0.39814 |  | 7.8135 |  | 1.867
[7 empty] | Summe g+p | 11.6206 | 0.32761 |  | 3.99 |  | 1.4995
Erddruck (kN/m²)
| eagh | 14.2013 |  | Eagh | -14.3433 |  | 0.57133 | -8.1948
| eagv | 6.0281 |  | Eagv | 6.0884 |  | 1.02 | 6.2101
| eaph | 1.7576 |  | Eaph | -3.5503 |  | 0.908 | -3.2237 |  | DIN | SIA
| eapv | 0.74605 |  | Eapv | 1.507 |  | 1.02 | 1.5372 | vorh. e | max. e | max. e
|  |  |  | Summe g | 33.9644 |  |  | 13.5225 | 0.11186 | 0.17 | 0.34 | g
|  |  |  | Summe g+p | 35.4714 |  |  | 11.836 | 0.17632 | 0.34 | 0.34 | g+p
Exzentrizität der Stützlinie (m)
Note on C24: Entspricht üblichen Tabellen aber Achtung Vorzeichen von alpha.

## Info
Die Berechnungen nehmen einen starren Körper an und einen Kippunkt am vorderen Fusspunkt.
Die Abstände der Resultierenden (e und Abstand vom vorderen Fusspunkt) sind entlang der Breite am vorderen Fusspunkt.
Typ 1 = Rechteck
Typ 2 = Sehnenviereck
Typ 3 = Trapez nach FLL
Typ 4 = Trapez nach CAPEB
Die Berechnungen nehmen einen starren Körper an und einen Kippunkt am vorderen Fusspunkt.
Die Abstände der Resultierenden (e und Abstand vom vorderen Fusspunkt) sind entlang der Breite am vorderen Fusspunkt.
Modus 0 = unjustiert. Entspricht einem starren Mauerkörper wie aus Beton oder einem einzigen Stein.
Modus 3 = justiert nach FLL Diagramm 5.1.
Modus 4 = justiert nach CAPEB Diagramm auf Seite 119.

## Version
Version 0.5 | Datum | Änderungen | Autor
0.51 | 2012-04-11 | Fehler bei Stützhöhe Typ 4 behoben, Tabelle geschützt bis auf Eingabe-Zellen. | Theo Schmidt
0.51 | 2012-04-14 | delta zu phi Faktor | ts
0.52 | 2012-04-16 | Hohlraum und delta zu phi nun einstellbar | ts
0.53 | 2014-10-02 | parallele (redundante) Methoden zur Berechnung der Sicherheitsfaktoren entfernt | ts
0.54 | 2015-05-21 | bessere Darstellung, Anfangswerte wie bei Graphischer Methode | ts
0.6 | 2015-05-28 | Justierformeln für FLL und CAPEB zugefügt | ts